## Sheet1
| Range of Powers |  |  |  | Gain Low End
Max Input | -40 | dBm | 0.0063245 | Vpp | 53 | dB | 13 | dBm | 2.825 | Vpp
Min Input | -110 | dBm | 2e-06 | Vpp | 53 | dB | -57 | dBm | 0.00089336 | Vpp
Min Specs of ADC
| -24 | dBm | 0.039905 | Vpp | Gain Chain | Low |  |  | Gain Chain | High
[5 empty] | Lee 39 | 12 |  |  | Lee 39 | 12
[5 empty] | Lee 39 | 12 |  |  | Lee 39 | 12
[5 empty] | MCA-1-85L | -6 |  |  | MCA-1-85L | -6
[5 empty] | Filter | -4 |  |  | Filter | -4
[5 empty] | Amp 1 (Av = 100) | 20 |  |  | Amp 1 (Av = 100) | 20
[5 empty] | Amp 2 (Av = 100) | 20 |  |  | Amp 2 (Av = 100) | 20
|  |  |  | R2/R1 = 1 | Amp 3 (Av =1) | 0 |  |  | Amp 3 (Av =1000) | 30
[5 empty] | Total Gain | 54 |  |  | Total Gain | 84