## Sheet1
| Range of Powers |  |  |  |  | Gain Low End
Max Input | -40 | dBm | 0.0063245 | Vpp |  | 53 | dB | 13 | dBm | 2.825 | Vpp
Min Input | -110 | dBm | 2e-06 | Vpp |  | 53 | dB | -57 | dBm | 0.00089336 | Vpp
Min Specs of ADC
| -24 | dBm | 0.039905 | Vpp |  | Gain Chain | Low |  |  | Gain Chain | High
[6 empty] | Lee 39 | 12 |  |  | Lee 39 | 12
[6 empty] | Lee 39 |  |  |  | Lee 39
[6 empty] | MCA-1-85L | -6 |  |  | MCA-1-85L | -6
[6 empty] | Filter | -4 |  |  | Filter | -4
[6 empty] | Total Gain | 2 |  |  | Total Gain | 2
R2/R1 = 1
[6 empty] | Close Range: | -38 | 0.0079621 | Vpp | "Long" Range: | -108 | 2.5178e-06
[6 empty] | Amp 1 | 100 |  |  | Amp 1 (Av = 100) | 100
[5 empty] | Adj | Amp 2 | 0.39 |  | Adj | Amp 2 (Av = 100) | 100 | r1 =1K
[6 empty] | Amp 3 | 10 |  |  | Amp 3 (Av =1000) | 10
|  |  | 2e-06 |  |  | Total Gain = | 390 |  |  | Total Gain = | 100000
[7 empty] | 3.1052 | Vpp |  |  | 0.25178